## Hoja1
573 | g | 0.573 | kg | mB
518 | g | 0.518 | kg | mb
10 | g | 0.01 | kg | mw
16.116 | kg*cm^2 | 0.0016116 | kg*m^2 | IB
14.569 | kg*cm^2 | 0.0014569 | kg*m^2 | Ib
0.009 | kg*cm^2 | 9e-07 | kg*m^2 | Iw
0.01 | kg*cm^2 | 1e-06 | kg*m^2 | C
1.9 | cm | 0.019 | m | d
5.65 | cm | 0.0565 | m | b
1.95 | cm | 0.0195 | m | r